## Planilha1
DERPR - Departamento de Estradas de Rodagem do Paraná Diretoria Técnica - Coordenadoria de Custo e Orçamento Orçamento Sintético
Setor: | DER/DT/CCO - COORD.DE CUSTOS E ORCAMENTO |  | Valores expressos em Reais
Rodovia: | PR-412
Trecho: | Matinhos - Praia de Leste
Subtrecho: | Ponte sobre o Canal de Matinhos - Interseção Rodovia PR/407 (Pontal do Paraná)
Extensão: | 14,280 Km |  | Data Base: | 2024-04-30 | (sem desoneração)
01 - TERRAPLENAGEM
Código | Descrição do Serviço | Unid. | Quantidade | Preço Unitário | Preço Total
493615 | Carga e transp. de material de bota espera (DMT = 1,00 km) | m3 | 13908.48 | 12.96 | 180253.9008
401200 | Compactação de aterros c/controle visual | m3 | 3937.12 | 1.81 | 7126.1872
401100 | Compactação de aterros 100% PN (B) | m3 | 27098.33 | 7.81 | 211637.9573
401025 | Corte/limpeza, classificação e enleiramento de árvores (volume estéreo), inclusive transporte | m3 | 1617.2 | 200.04 | 323504.688
400000 | Desmatamento e limpeza diam. até 30cm | m2 | 361843.22 | 1.34 | 484869.9148
400300 | Destocamento árvores diam. > 30cm | ud | 1244 | 57.6 | 71654.4
410200 | Esc. carga e transp. 1a. cat. 0-200m | m3 | 48813.13 | 9.63 | 470070.4419
410400 | Esc. carga e transp. 1a. cat. 200-400m | m3 | 25433.17 | 10.93 | 277984.5481
410600 | Esc. carga e transp. 1a. cat. 400-600m | m3 | 19462.16 | 11.4 | 221868.624
410800 | Esc. carga e transp. 1a. cat. 600-800m | m3 | 11703.25 | 11.86 | 138800.545
411000 | Esc. carga e transp. 1a. cat. 800-1000m | m3 | 15409.89 | 12.39 | 190928.5371
411200 | Esc. carga e transp. 1a. cat. 1000-1200m | m3 | 4728.7 | 12.85 | 60763.795
411400 | Esc. carga e transp. 1a. cat. 1200-1400m | m3 | 7281.07 | 14.3 | 104119.301
411600 | Esc. carga e transp. 1a. cat. 1400-1600m | m3 | 3517.27 | 14.82 | 52125.9414
498138 | Espalhamento e compactação manual de areia | m3 | 5237.08 | 21.56 | 112911.4448
498139 | Espalhamento e compactação mecânica de areia de bota espera | m3 | 8671.4 | 2.2 | 19077.08
494300 | Espalhamento e conformação de bota espera | m3 | 105376.64 | 0.97 | 102215.3408
491765 | Fornecimento e transporte de Saibro britado ( comercial) p/camada final de terraplenagem | m3 | 2569.56 | 105.06 | 269957.9736
| Total do Grupo: |  |  |  | 3299870.6208
02 - PAVIMENTO RÍGIDO
Código | Descrição do Serviço | Unid. | Quantidade | Preço Unitário | Preço Total
505415 | Cura química de pavimento de concreto | m2 | 218515 | 9.92 | 2167668.8
505416 | Cura úmida de pavimento de concreto com manta de cura | m2 | 218515 | 10.99 | 2401479.85
504840 | Fornecimento e aplicação de fibra de polipropileno multifilamentos (0,600kg/m³) | kg | 27533 | 67.53 | 1859303.49
507215 | Fornecimento e colocação de aço CA 50 para apoio de barra de transferência | kg | 192475.79 | 7.88 | 1516709.2252
507210 | Fornecimento e colocação de aço CA 50 para barras de ligação | kg | 25758.8 | 7.93 | 204267.284
507225 | Fornecimento e colocação de aço CA-25 para barra de transferência ø=25mm | kg | 314025.37 | 9.79 | 3074308.3723
590280 | Fornecimento e colocação de tela metálica tipo Telcon Q-283 ou similar | kg | 1605 | 11.6 | 18618
590285 | Fornecimento e colocação de tela metálica tipo Telcon Q-61 ou similar | kg | 28954 | 14.99 | 434020.46
502680 | Junta longitudinal, inclusive corte, selante a base de silicone e cordão de polipropileno | m | 29720.56 | 15 | 445808.4
502670 | Junta transversal , inclusive corte, selante a base de silicone e cordão de polipropileno | m | 48900.96 | 19.97 | 976552.1712
502645 | Pavimento de concreto de cimento Portland Fctmk = 4,5 MPa executado com pavimentadora | m3 | 45888 | 493.84 | 22661329.92
| Total do Grupo: |  |  |  | 35760065.9727
03 - PAVIMENTAÇÃO (FLEXÍVEL)
Código | Descrição do Serviço | Unid. | Quantidade | Preço Unitário | Preço Total
591036 | Acesso de veículos com saibro (jazida comercial) | m3 | 2277.61 | 99.33 | 226235.0013
530200 | Bica corrida | m3 | 32778 | 169 | 5539482
531100 | Brita graduada 100% PM | m3 | 122470 | 230.38 | 28214638.6
570400 | C.B.U.Q. exclusive fornecimento e transporte do CAP (acima de 10.000 t) | t | 48013.53 | 250.69 | 12036511.8357
512050 | Demolição mecânica de pavimento | m3 | 61732.6 | 56.9 | 3512584.94
505000 | Fresagem contínua a frio | m3 | 10327 | 241.99 | 2499030.73
560100 | Imprimação impermeabilizante exclusive fornecimento e transporte da emulsão | m2 | 542577.75 | 0.58 | 314695.095
561100 | Pintura de ligação exclusive fornecimento e transporte da emulsão | m2 | 317573.266 | 0.4 | 127029.3064
516100 | Preenchimento rebaixo c/ rachão | m3 | 1943.7 | 158.38 | 307843.206
590360 | Reforço do subleito com saibro (jazida comercial) | m3 | 4788 | 105.06 | 503027.28
511200 | Regularização compac.subleito 100% PN (B) | m2 | 542577.75 | 5.24 | 2843107.41
581050 | Transporte de cimento asfáltico CAP-50/70 (usina) | t.km | 289276.694 | 1.09 | 315311.5965
581011 | Transporte de emulsão (trecho) | t.km | 98805.238 | 0.98 | 96829.1332
| Total do Subgrupo: |  |  |  | 56536326.1341
03.01 - Passeio
Código | Descrição do Serviço | Unid. | Quantidade | Preço Unitário | Preço Total
531000 | Brita graduada 100% PI | m3 | 12511.95 | 220.77 | 2762263.2015
| Total do Subgrupo: |  |  |  | 2762263.2015
| Total do Grupo: |  |  |  | 59298589.3356
04 - LIGANTES BETUMINOSOS
Código | Descrição do Serviço | Unid. | Quantidade | Preço Unitário | Preço Total
589000 | Fornecimento de CAP-50/70 | t | 2736.771 | 4947.12 | 13539134.5495
589190 | Fornecimento de emulsão asfáltica EAI p/ imprimação | t | 651.093 | 3969.06 | 2584227.1826
589420 | Fornecimento de emulsão asfáltica RR-1C | t | 158.786 | 3730.81 | 592400.3967
| Total do Grupo: |  |  |  | 16715762.1288
05 - DRENAGEM
Código | Descrição do Serviço | Unid. | Quantidade | Preço Unitário | Preço Total
699045 | Camada drenante de pedra britada | m3 | 44200 | 181.43 | 8019206
693615 | Carga e transp. de material de bota espera (DMT = 7,14 km) | m3 | 2962.08 | 21.24 | 62914.5792
692355 | Carga e transporte de material de demolição e entulho | m3 | 1640.38 | 92.7 | 152063.226
697125 | Compactação manual com soquete vibratório | m3 | 4937.12 | 20.64 | 101902.1568
606700 | Demolição de concreto simples | m3 | 1260 | 160.91 | 202746.6
644100 | Dreno sub-superficial - tipo 1 | m | 27171 | 22.74 | 617868.54
600300 | Escavação de bueiros em 1a. cat. | m3 | 24635.2 | 10.4 | 256206.08
694301 | Espalhamento e conformação de bota espera | m3 | 2962.08 | 0.97 | 2873.2176
694220 | Fornecimento e cravação de estaca prancha metálica | m2 | 108245.8 | 68.14 | 7375868.812
810200 | Meio fio de concreto tipo 2 (executado c/ extrusora) | m | 48181 | 39.11 | 1884358.91
810300 | Meio fio de concreto tipo 3 (executado c/ extrusora) | m | 28569 | 30.52 | 871925.88
810700 | Meio fio de concreto tipo 7 (executado c/ extrusora) | m | 6490.5 | 31.37 | 203606.985
601200 | Reaterro e apiloamento mecânico | m3 | 16736 | 30.29 | 506933.44
692632 | Rebaixamento de lençol freático com ponteiras drenantes (1 conjunto de bombas) | mes | 12 | 48289.44 | 579473.28
692633 | Rebaixamento de lençol freático com ponteiras drenantes (2 conjunto de bombas) | mes | 12 | 60013.84 | 720166.08
692634 | Rebaixamento de lençol freático com ponteiras drenantes (3 conjunto de bombas) | mes | 12 | 75833.59 | 910003.08
891265 | Recebimento e destinação de resíduos sólidos e entulho não contaminado | m3 | 1640.38 | 42.41 | 69568.5158
630400 | Remoção de bueiro 0,40m | m | 480 | 21.96 | 10540.8
630600 | Remoção de bueiro 0,60m | m | 390 | 26.35 | 10276.5
630800 | Remoção de bueiro 0,80m | m | 180 | 52.71 | 9487.8
650600 | Sarjeta triangular concreto - tipo 4 | m | 100 | 76.28 | 7628
660300 | Valeta concreto proteção aterro - tipo 6A | m | 50 | 225.8 | 11290
| Total do Subgrupo: |  |  |  | 22586908.4824
05.01 - Canaletas e Caixas Coletoras
Código | Descrição do Serviço | Unid. | Quantidade | Preço Unitário | Preço Total
603000 | Aço CA-50 fornec. dobr. colocação | kg | 1280635.64 | 17.08 | 21873256.7312
603600 | Alvenaria pedra de mão argamassada | m3 | 1.16 | 383.04 | 444.3264
601100 | Apiloamento manual | m3 | 6.32 | 52.71 | 333.1272
695360 | Bombeamento de concreto usinado | m3 | 29933.45 | 51.64 | 1545763.358
693615 | Carga e transp. de material de bota espera (DMT = 7,14 km) | m3 | 144939.87 | 21.24 | 3078522.8388
691331 | Carga, transporte e posicionamento de peças pré- moldadas 250kg - 500kg | ud | 23196 | 66.8 | 1549492.8
691333 | Carga, transporte e posicionamento de peças pré- moldadas 1000kg - 1350kg | ud | 2349 | 108.56 | 255007.44
691334 | Carga, transporte e posicionamento de peças pré- moldadas 1350kg - 1650kg | ud | 8887 | 130.27 | 1157709.49
691335 | Carga, transporte e posicionamento de peças pré- moldadas 1750kg - 2050kg | ud | 14540 | 160.59 | 2334978.6
691336 | Carga, transporte e posicionamento de peças pré- moldadas 2300kg - 2500kg | ud | 281 | 180.66 | 50765.46
691332 | Carga, transporte e posicionamento de peças pré- moldadas 700kg - 1000kg | ud | 21979 | 93.05 | 2045145.95
697125 | Compactação manual com soquete vibratório | m3 | 9013.6 | 20.64 | 186040.704
693320 | Concreto usinado Fck = 25 MPa, exclusive bombeamento | m3 | 29933.45 | 607.24 | 18176788.178
692360 | Concreto usinado Fck= 15 MPa, exclusive bombeamento | m3 | 370.77 | 565.47 | 209659.3119
600300 | Escavação de bueiros em 1a. cat. | m3 | 202381.33 | 10.4 | 2104765.832
602200 | Escoramento de cavas de fundação | m2 | 27733 | 121.73 | 3375938.09
494300 | Espalhamento e conformação de bota espera | m3 | 144939.87 | 0.97 | 140591.6739
602000 | Formas de madeira comum | m2 | 9023.84 | 69.27 | 625081.3968
693061 | Formas metálicas com reaproveitamento de 50x | m2 | 226965.04 | 20.56 | 4666401.2224
603900 | Lastro de brita | m3 | 9013.6 | 181.43 | 1635337.448
601200 | Reaterro e apiloamento mecânico | m3 | 57426.87 | 30.29 | 1739459.8923
| Total do Subgrupo: |  |  |  | 66751483.8709
05.02 - Placas de proteção sobre tubulação
Código | Descrição do Serviço | Unid. | Quantidade | Preço Unitário | Preço Total
603000 | Aço CA-50 fornec. dobr. colocação | kg | 39678 | 17.08 | 677700.24
695360 | Bombeamento de concreto usinado | m3 | 892.08 | 51.64 | 46067.0112
691331 | Carga, transporte e posicionamento de peças pré- moldadas 250kg - 500kg | ud | 8300 | 66.8 | 554440
696200 | Concreto usinado Fck = 20 MPa, exclusive bombeamento | m3 | 892.08 | 585.75 | 522535.86
600600 | Escavação valas de drenagem 1a. cat. | m3 | 10668.52 | 20.75 | 221371.79
693061 | Formas metálicas com reaproveitamento de 50x | m2 | 10580.8 | 20.56 | 217541.248
694220 | Fornecimento e cravação de estaca prancha metálica | m2 | 14110 | 68.14 | 961455.4
601200 | Reaterro e apiloamento mecânico | m3 | 9776.44 | 30.29 | 296128.3676
| Total do Subgrupo: |  |  |  | 3497239.9168
| Total do Grupo: |  |  |  | 92835632.2701
06. - OBRAS DE ARTE ESPECIAIS
Código | Descrição do Serviço | Unid. | Quantidade | Preço Unitário | Preço Total
706600 | Demolição de concreto armado | m3 | 240.98 | 334.74 | 80665.6452
711000 | Formas de madeira compensada resinada | m2 | 310.32 | 89.48 | 27767.4336
743900 | Lastro de brita | m3 | 13.5 | 181.43 | 2449.305
| Total do Grupo: |  |  |  | 110882.3838
06.01 - Execução e manutenção de pátios e berços de fabricação/estocagem
Código | Descrição do Serviço | Unid. | Quantidade | Preço Unitário | Preço Total
730000 | Aço CA-50 fornec. dobr. colocação | kg | 10378.08 | 16.95 | 175908.456
791591 | Carga e transporte de material de demolição e entulho | m3 | 301.22 | 92.7 | 27923.094
792340 | Concreto magro usinado, exclusive bombeamento | m3 | 40.5 | 549.44 | 22252.32
792350 | Concreto usinado Fck = 15 MPa, exclusive bombeamento | m3 | 129.6 | 565.47 | 73284.912
891265 | Recebimento e destinação de resíduos sólidos e entulho não contaminado | m3 | 301.22 | 42.41 | 12774.7402
| Total do Grupo: |  |  |  | 312143.5222
06.02 - Ponte 0PP - Rua Roque Vernalha
06.02.01 - Infraestrutura
Código | Descrição do Serviço | Unid. | Quantidade | Preço Unitário | Preço Total
730000 | Aço CA-50 fornec. dobr. colocação | kg | 11205.21 | 16.95 | 189928.3095
722500 | Argamassa fluída para estaca raiz (volume efetivamente aplicado) | m3 | 18.11 | 1143.8 | 20714.218
794337 | Arrasamento de estacas de concreto ø=350mm, demolição, limpeza e preparo das cabeças | ud | 24 | 63.69 | 1528.56
795890 | Bombeamento de concreto usinado | m3 | 39.96 | 51.64 | 2063.5344
792350 | Concreto usinado Fck = 15 MPa, exclusive bombeamento | m3 | 4.92 | 565.47 | 2782.1124
792330 | Concreto usinado Fck = 30 MPa, exclusive bombeamento | m3 | 39.96 | 632.45 | 25272.702
702100 | Escavação p/ fundação em 1a. cat. | m3 | 312.55 | 49.77 | 15555.6135
712000 | Escoramento (cimbramento) inclusive fundação | m3 | 110.23 | 145.72 | 16062.7156
793580 | Execução de estaca raiz em solo ø=310mm, exclusive materiais | m | 240 | 514.24 | 123417.6
711000 | Formas de madeira compensada resinada | m2 | 59.29 | 89.48 | 5305.2692
705000 | Reaterro e apiloamento mecânico | m3 | 264.98 | 30.29 | 8026.2442
| Total do Subgrupo: |  |  |  | 410656.8788
06.02.02 - Mesoestrutura
Código | Descrição do Serviço | Unid. | Quantidade | Preço Unitário | Preço Total
730000 | Aço CA-50 fornec. dobr. colocação | kg | 2389.16 | 16.95 | 40496.262
756000 | Apoio elastomérico fretado fornec.colocação | kg | 154.98 | 148.55 | 23022.279
795890 | Bombeamento de concreto usinado | m3 | 18.38 | 51.64 | 949.1432
792330 | Concreto usinado Fck = 30 MPa, exclusive bombeamento | m3 | 18.38 | 632.45 | 11624.431
712000 | Escoramento (cimbramento) inclusive fundação | m3 | 107.62 | 145.72 | 15682.3864
711000 | Formas de madeira compensada resinada | m2 | 115.64 | 89.48 | 10347.4672
795010 | Fornecimento e aplicação de argamassa tipo Sikagrout ou similar, c/ adição de 30% de pedrisco, para execução de cunhas, calços e berços dos apoios | m3 | 0.18 | 3892.28 | 700.6104
| Total do Subgrupo: |  |  |  | 102822.5792
06.02.03 - Superestrutura
Código | Descrição do Serviço | Unid. | Quantidade | Preço Unitário | Preço Total
730000 | Aço CA-50 fornec. dobr. colocação | kg | 22305.31 | 16.95 | 378075.0045
707000 | Apicoamento em concreto | m2 | 6.27 | 54.56 | 342.0912
745000 | Argamassa cimento e areia 1:3 | m3 | 0.09 | 683.65 | 61.5285
795890 | Bombeamento de concreto usinado | m3 | 207 | 51.64 | 10689.48
795651 | Carga, transporte, lançamento e posicionamento de pingadeiras pré-moldadas P=18,84kg | ud | 134 | 29.16 | 3907.44
795648 | Carga, transporte, lançamento e posicionamento de pré-lajes pré-moldadas de concreto P=150 kg | ud | 270 | 64.81 | 17498.7
792590 | Carga, transporte, lançamento e posicionamento no vão, de vigas pré-moldadas de concreto, L=29, 60m e P=31,40t inclusive mobilização | ud | 6 | 17112.91 | 102677.46
792350 | Concreto usinado Fck = 15 MPa, exclusive bombeamento | m3 | 10 | 565.47 | 5654.7
792330 | Concreto usinado Fck = 30 MPa, exclusive bombeamento | m3 | 29.04 | 632.45 | 18366.348
795850 | Concreto usinado Fck = 35 MPa, exclusive bombeamento | m3 | 102.6 | 658.85 | 67598.01
793650 | Concreto usinado Fck = 50 MPa, exclusive bombeamento | m3 | 75.36 | 764.65 | 57624.024
713000 | Escoramento simples p/ andaimes | m3 | 39.17 | 91.35 | 3578.1795
711000 | Formas de madeira compensada resinada | m2 | 1083.61 | 89.48 | 96961.4228
796310 | Fornecimento, corte e colocação de aço CP 190 RB Ø=15,2mm, inclusive protensão | kg | 7427.82 | 15.53 | 115354.0446
796882 | Fornecimento e colocação de ancoragem ativa 12 ø 15,2mm | ud | 24 | 1483.14 | 35595.36
795990 | Fornecimento e colocação de ancoragem ativa 4ø15,2mm | ud | 4 | 526.32 | 2105.28
796430 | Fornecimento e colocação de bainha semi-rígida metálica galvanizada øint=50mm, inclusive injeção com nata de cimento | m | 25 | 22.32 | 558
796110 | Fornecimento e colocação de bainha semi-rígida metálica galvanizada øint=85mm, inclusive injeção com nata de cimento | m | 514.8 | 38.8 | 19974.24
791462 | Fornecimento e colocação de drenos PVC diâm. 4", L=400cm | ud | 16 | 63.14 | 1010.24
796892 | Fornecimento e instalação de ancoragem passiva 12 ø 15,2mm | ud | 12 | 272.85 | 3274.2
797880 | Fornecimento e instalação de junta de dilatação tipo Jeene JJ6080 VV EPDM/Uniontech UT60OAE com lábios poliméricos, ou equivalente | m | 26.2 | 1217.64 | 31902.168
757000 | Gradil ferro galv. d=2" c/ suporte de concreto | m | 35 | 267.09 | 9348.15
707100 | Limpeza c/ jato de água | m2 | 6.27 | 17.22 | 107.9694
798880 | Pintura de impermeabilização das superfícies de apoio da laje de transição, sobre os consoles, c/ emulsão tipo Igolflex preto ou similar (2 demãos) | m2 | 17.46 | 76.83 | 1341.4518
| Total do Subgrupo: |  |  |  | 983605.4923
| Total do Grupo: |  |  |  | 1497084.9503
06.03 - Ponte 0PP - Rua Sátiro Oliveira
06.03.01 - Infraestrutura
Código | Descrição do Serviço | Unid. | Quantidade | Preço Unitário | Preço Total
730000 | Aço CA-50 fornec. dobr. colocação | kg | 11205.21 | 16.95 | 189928.3095
722500 | Argamassa fluída para estaca raiz (volume efetivamente aplicado) | m3 | 18.11 | 1143.8 | 20714.218
794337 | Arrasamento de estacas de concreto ø=350mm, demolição, limpeza e preparo das cabeças | ud | 24 | 63.69 | 1528.56
795890 | Bombeamento de concreto usinado | m3 | 39.96 | 51.64 | 2063.5344
792350 | Concreto usinado Fck = 15 MPa, exclusive bombeamento | m3 | 4.92 | 565.47 | 2782.1124
792330 | Concreto usinado Fck = 30 MPa, exclusive bombeamento | m3 | 39.96 | 632.45 | 25272.702
702100 | Escavação p/ fundação em 1a. cat. | m3 | 469.44 | 49.77 | 23364.0288
712000 | Escoramento (cimbramento) inclusive fundação | m3 | 110.23 | 145.72 | 16062.7156
793580 | Execução de estaca raiz em solo ø=310mm, exclusive materiais | m | 240 | 514.24 | 123417.6
711000 | Formas de madeira compensada resinada | m2 | 59.29 | 89.48 | 5305.2692
705000 | Reaterro e apiloamento mecânico | m3 | 371.87 | 30.29 | 11263.9423
| Total do Subgrupo: |  |  |  | 421702.9922
06.03.02 - Mesoestrutura
Código | Descrição do Serviço | Unid. | Quantidade | Preço Unitário | Preço Total
730000 | Aço CA-50 fornec. dobr. colocação | kg | 2389.16 | 16.95 | 40496.262
756000 | Apoio elastomérico fretado fornec.colocação | kg | 154.98 | 148.55 | 23022.279
795890 | Bombeamento de concreto usinado | m3 | 18.38 | 51.64 | 949.1432
792330 | Concreto usinado Fck = 30 MPa, exclusive bombeamento | m3 | 18.38 | 632.45 | 11624.431
712000 | Escoramento (cimbramento) inclusive fundação | m3 | 107.62 | 145.72 | 15682.3864
711000 | Formas de madeira compensada resinada | m2 | 115.64 | 89.48 | 10347.4672
795010 | Fornecimento e aplicação de argamassa tipo Sikagrout ou similar, c/ adição de 30% de pedrisco, para execução de cunhas, calços e berços dos apoios | m3 | 0.18 | 3892.28 | 700.6104
| Total do Subgrupo: |  |  |  | 102822.5792
06.03.03 - Superestrutura
Código | Descrição do Serviço | Unid. | Quantidade | Preço Unitário | Preço Total
730000 | Aço CA-50 fornec. dobr. colocação | kg | 22305.36 | 16.95 | 378075.852
707000 | Apicoamento em concreto | m2 | 6.27 | 54.56 | 342.0912
745000 | Argamassa cimento e areia 1:3 | m3 | 0.09 | 683.65 | 61.5285
795890 | Bombeamento de concreto usinado | m3 | 207 | 51.64 | 10689.48
795651 | Carga, transporte, lançamento e posicionamento de pingadeiras pré-moldadas P=18,84kg | ud | 134 | 29.16 | 3907.44
795648 | Carga, transporte, lançamento e posicionamento de pré-lajes pré-moldadas de concreto P=150 kg | ud | 270 | 64.81 | 17498.7
792590 | Carga, transporte, lançamento e posicionamento no vão, de vigas pré-moldadas de concreto, L=29, 60m e P=31,40t inclusive mobilização | ud | 6 | 17112.91 | 102677.46
792350 | Concreto usinado Fck = 15 MPa, exclusive bombeamento | m3 | 10 | 565.47 | 5654.7
792330 | Concreto usinado Fck = 30 MPa, exclusive bombeamento | m3 | 29.04 | 632.45 | 18366.348
795850 | Concreto usinado Fck = 35 MPa, exclusive bombeamento | m3 | 102.6 | 658.85 | 67598.01
793650 | Concreto usinado Fck = 50 MPa, exclusive bombeamento | m3 | 75.36 | 764.65 | 57624.024
713000 | Escoramento simples p/ andaimes | m3 | 39.17 | 91.35 | 3578.1795
711000 | Formas de madeira compensada resinada | m2 | 1083.61 | 89.48 | 96961.4228
796310 | Fornecimento, corte e colocação de aço CP 190 RB Ø=15,2mm, inclusive protensão | kg | 7427.82 | 15.53 | 115354.0446
796882 | Fornecimento e colocação de ancoragem ativa 12 ø 15,2mm | ud | 24 | 1483.14 | 35595.36
795990 | Fornecimento e colocação de ancoragem ativa 4ø15,2mm | ud | 4 | 526.32 | 2105.28
796430 | Fornecimento e colocação de bainha semi-rígida metálica galvanizada øint=50mm, inclusive injeção com nata de cimento | m | 25 | 22.32 | 558
796110 | Fornecimento e colocação de bainha semi-rígida metálica galvanizada øint=85mm, inclusive injeção com nata de cimento | m | 514.8 | 38.8 | 19974.24
791462 | Fornecimento e colocação de drenos PVC diâm. 4", L=400cm | ud | 16 | 63.14 | 1010.24
796892 | Fornecimento e instalação de ancoragem passiva 12 ø 15,2mm | ud | 12 | 272.85 | 3274.2
797880 | Fornecimento e instalação de junta de dilatação tipo Jeene JJ6080 VV EPDM/Uniontech UT60OAE com lábios poliméricos, ou equivalente | m | 26.2 | 1217.64 | 31902.168
757000 | Gradil ferro galv. d=2" c/ suporte de concreto | m | 35 | 267.09 | 9348.15
707100 | Limpeza c/ jato de água | m2 | 6.27 | 17.22 | 107.9694
798880 | Pintura de impermeabilização das superfícies de apoio da laje de transição, sobre os consoles, c/ emulsão tipo Igolflex preto ou similar (2 demãos) | m2 | 17.46 | 76.83 | 1341.4518
| Total do Subgrupo: |  |  |  | 983606.3398
| Total do Grupo: |  |  |  | 1508131.9112
06.04 - Ponte Rio Balneário - Pista PR/407
06.04.01 - Infraestrutura
Código | Descrição do Serviço | Unid. | Quantidade | Preço Unitário | Preço Total
730000 | Aço CA-50 fornec. dobr. colocação | kg | 11205.21 | 16.95 | 189928.3095
722500 | Argamassa fluída para estaca raiz (volume efetivamente aplicado) | m3 | 18.11 | 1143.8 | 20714.218
794337 | Arrasamento de estacas de concreto ø=350mm, demolição, limpeza e preparo das cabeças | ud | 24 | 63.69 | 1528.56
795890 | Bombeamento de concreto usinado | m3 | 39.96 | 51.64 | 2063.5344
792350 | Concreto usinado Fck = 15 MPa, exclusive bombeamento | m3 | 4.92 | 565.47 | 2782.1124
792330 | Concreto usinado Fck = 30 MPa, exclusive bombeamento | m3 | 39.96 | 632.45 | 25272.702
702100 | Escavação p/ fundação em 1a. cat. | m3 | 447.79 | 49.77 | 22286.5083
712000 | Escoramento (cimbramento) inclusive fundação | m3 | 110.23 | 145.72 | 16062.7156
793580 | Execução de estaca raiz em solo ø=310mm, exclusive materiais | m | 240 | 514.24 | 123417.6
711000 | Formas de madeira compensada resinada | m2 | 59.29 | 89.48 | 5305.2692
705000 | Reaterro e apiloamento mecânico | m3 | 202.46 | 30.29 | 6132.5134
| Total do Subgrupo: |  |  |  | 415494.0428
06.04.02 - Mesoestrutura
Código | Descrição do Serviço | Unid. | Quantidade | Preço Unitário | Preço Total
730000 | Aço CA-50 fornec. dobr. colocação | kg | 2389.16 | 16.95 | 40496.262
756000 | Apoio elastomérico fretado fornec.colocação | kg | 154.98 | 148.55 | 23022.279
795890 | Bombeamento de concreto usinado | m3 | 18.38 | 51.64 | 949.1432
792330 | Concreto usinado Fck = 30 MPa, exclusive bombeamento | m3 | 18.38 | 632.45 | 11624.431
712000 | Escoramento (cimbramento) inclusive fundação | m3 | 107.62 | 145.72 | 15682.3864
711000 | Formas de madeira compensada resinada | m2 | 115.64 | 89.48 | 10347.4672
795010 | Fornecimento e aplicação de argamassa tipo Sikagrout ou similar, c/ adição de 30% de pedrisco, para execução de cunhas, calços e berços dos apoios | m3 | 0.18 | 3892.28 | 700.6104
| Total do Subgrupo: |  |  |  | 102822.5792
06.04.03 - Superestrutura
Código | Descrição do Serviço | Unid. | Quantidade | Preço Unitário | Preço Total
730000 | Aço CA-50 fornec. dobr. colocação | kg | 16858.45 | 16.95 | 285750.7275
707000 | Apicoamento em concreto | m2 | 6.27 | 54.56 | 342.0912
745000 | Argamassa cimento e areia 1:3 | m3 | 0.06 | 683.65 | 41.019
795890 | Bombeamento de concreto usinado | m3 | 149.97 | 51.64 | 7744.4508
795651 | Carga, transporte, lançamento e posicionamento de pingadeiras pré-moldadas P=18,84kg | ud | 88 | 29.16 | 2566.08
795648 | Carga, transporte, lançamento e posicionamento de pré-lajes pré-moldadas de concreto P=150 kg | ud | 170 | 64.81 | 11017.7
792589 | Carga, transporte, lançamento e posicionamento no vão, de vigas pré-moldadas de concreto, L=19, 60m e P=21,50t inclusive mobilização | ud | 6 | 17077.45 | 102464.7
792350 | Concreto usinado Fck = 15 MPa, exclusive bombeamento | m3 | 10 | 565.47 | 5654.7
792330 | Concreto usinado Fck = 30 MPa, exclusive bombeamento | m3 | 29.04 | 632.45 | 18366.348
795850 | Concreto usinado Fck = 35 MPa, exclusive bombeamento | m3 | 69.33 | 658.85 | 45678.0705
793650 | Concreto usinado Fck = 50 MPa, exclusive bombeamento | m3 | 51.6 | 764.65 | 39455.94
713000 | Escoramento simples p/ andaimes | m3 | 39.17 | 91.35 | 3578.1795
711000 | Formas de madeira compensada resinada | m2 | 734 | 89.48 | 65678.32
796310 | Fornecimento, corte e colocação de aço CP 190 RB Ø=15,2mm, inclusive protensão | kg | 2566.02 | 15.53 | 39850.2906
795996 | Fornecimento e colocação de ancoragem ativa para 6 ø 15,2mm | ud | 24 | 709.91 | 17037.84
795990 | Fornecimento e colocação de ancoragem ativa 4ø15,2mm | ud | 4 | 526.32 | 2105.28
796386 | Fornecimento e colocação de ancoragem passiva 6 ø=15,20mm | ud | 12 | 161.39 | 1936.68
796470 | Fornecimento e colocação de bainha metálica galvanizada semi-rígida ø=65mm, inclusive injeção de nata de cimento | m | 334.8 | 28.85 | 9658.98
796430 | Fornecimento e colocação de bainha semi-rígida metálica galvanizada øint=50mm, inclusive injeção com nata de cimento | m | 25 | 22.32 | 558
791462 | Fornecimento e colocação de drenos PVC diâm. 4", L=400cm | ud | 10 | 63.14 | 631.4
797880 | Fornecimento e instalação de junta de dilatação tipo Jeene JJ6080 VV EPDM/Uniontech UT60OAE com lábios poliméricos, ou equivalente | m | 26.2 | 1217.64 | 31902.168
757000 | Gradil ferro galv. d=2" c/ suporte de concreto | m | 25 | 267.09 | 6677.25
707100 | Limpeza c/ jato de água | m2 | 6.27 | 17.22 | 107.9694
798880 | Pintura de impermeabilização das superfícies de apoio da laje de transição, sobre os consoles, c/ emulsão tipo Igolflex preto ou similar (2 demãos) | m2 | 17.46 | 76.83 | 1341.4518
| Total do Subgrupo: |  |  |  | 700145.6363
| Total do Grupo: |  |  |  | 1218462.2583
06.05 - Ponte Rio Balneário - Pista PR/412
06.05.01 - Infraestrutura
Código | Descrição do Serviço | Unid. | Quantidade | Preço Unitário | Preço Total
730000 | Aço CA-50 fornec. dobr. colocação | kg | 11205.21 | 16.95 | 189928.3095
722500 | Argamassa fluída para estaca raiz (volume efetivamente aplicado) | m3 | 18.11 | 1143.8 | 20714.218
794337 | Arrasamento de estacas de concreto ø=350mm, demolição, limpeza e preparo das cabeças | ud | 24 | 63.69 | 1528.56
795890 | Bombeamento de concreto usinado | m3 | 39.96 | 51.64 | 2063.5344
792350 | Concreto usinado Fck = 15 MPa, exclusive bombeamento | m3 | 4.92 | 565.47 | 2782.1124
792330 | Concreto usinado Fck = 30 MPa, exclusive bombeamento | m3 | 39.96 | 632.45 | 25272.702
702100 | Escavação p/ fundação em 1a. cat. | m3 | 480.48 | 49.77 | 23913.4896
712000 | Escoramento (cimbramento) inclusive fundação | m3 | 110.23 | 145.72 | 16062.7156
793580 | Execução de estaca raiz em solo ø=310mm, exclusive materiais | m | 240 | 514.24 | 123417.6
711000 | Formas de madeira compensada resinada | m2 | 59.29 | 89.48 | 5305.2692
705000 | Reaterro e apiloamento mecânico | m3 | 202.46 | 30.29 | 6132.5134
| Total do Subgrupo: |  |  |  | 417121.0241
06.05.02 - Mesoestrutura
Código | Descrição do Serviço | Unid. | Quantidade | Preço Unitário | Preço Total
730000 | Aço CA-50 fornec. dobr. colocação | kg | 2389.16 | 16.95 | 40496.262
756000 | Apoio elastomérico fretado fornec.colocação | kg | 154.98 | 148.55 | 23022.279
795890 | Bombeamento de concreto usinado | m3 | 18.38 | 51.64 | 949.1432
792330 | Concreto usinado Fck = 30 MPa, exclusive bombeamento | m3 | 18.38 | 632.45 | 11624.431
712000 | Escoramento (cimbramento) inclusive fundação | m3 | 107.62 | 145.72 | 15682.3864
711000 | Formas de madeira compensada resinada | m2 | 115.64 | 89.48 | 10347.4672
795010 | Fornecimento e aplicação de argamassa tipo Sikagrout ou similar, c/ adição de 30% de pedrisco, para execução de cunhas, calços e berços dos apoios | m3 | 0.18 | 3892.28 | 700.6104
| Total do Subgrupo: |  |  |  | 102822.5792
06.05.03 - Superestrutura
Código | Descrição do Serviço | Unid. | Quantidade | Preço Unitário | Preço Total
730000 | Aço CA-50 fornec. dobr. colocação | kg | 16858.45 | 16.95 | 285750.7275
707000 | Apicoamento em concreto | m2 | 6.27 | 54.56 | 342.0912
745000 | Argamassa cimento e areia 1:3 | m3 | 0.06 | 683.65 | 41.019
795890 | Bombeamento de concreto usinado | m3 | 149.97 | 51.64 | 7744.4508
795651 | Carga, transporte, lançamento e posicionamento de pingadeiras pré-moldadas P=18,84kg | ud | 88 | 29.16 | 2566.08
795648 | Carga, transporte, lançamento e posicionamento de pré-lajes pré-moldadas de concreto P=150 kg | ud | 170 | 64.81 | 11017.7
792589 | Carga, transporte, lançamento e posicionamento no vão, de vigas pré-moldadas de concreto, L=19, 60m e P=21,50t inclusive mobilização | ud | 6 | 17077.45 | 102464.7
792350 | Concreto usinado Fck = 15 MPa, exclusive bombeamento | m3 | 10 | 565.47 | 5654.7
792330 | Concreto usinado Fck = 30 MPa, exclusive bombeamento | m3 | 29.04 | 632.45 | 18366.348
795850 | Concreto usinado Fck = 35 MPa, exclusive bombeamento | m3 | 69.33 | 658.85 | 45678.0705
793650 | Concreto usinado Fck = 50 MPa, exclusive bombeamento | m3 | 51.6 | 764.65 | 39455.94
713000 | Escoramento simples p/ andaimes | m3 | 39.17 | 91.35 | 3578.1795
711000 | Formas de madeira compensada resinada | m2 | 734 | 89.48 | 65678.32
796310 | Fornecimento, corte e colocação de aço CP 190 RB Ø=15,2mm, inclusive protensão | kg | 2566.02 | 15.53 | 39850.2906
795996 | Fornecimento e colocação de ancoragem ativa para 6 ø 15,2mm | ud | 24 | 709.91 | 17037.84
795990 | Fornecimento e colocação de ancoragem ativa 4ø15,2mm | ud | 4 | 526.32 | 2105.28
796386 | Fornecimento e colocação de ancoragem passiva 6 ø=15,20mm | ud | 12 | 161.39 | 1936.68
796470 | Fornecimento e colocação de bainha metálica galvanizada semi-rígida ø=65mm, inclusive injeção de nata de cimento | m | 334.8 | 28.85 | 9658.98
796430 | Fornecimento e colocação de bainha semi-rígida metálica galvanizada øint=50mm, inclusive injeção com nata de cimento | m | 25 | 22.32 | 558
791462 | Fornecimento e colocação de drenos PVC diâm. 4", L=400cm | ud | 10 | 63.14 | 631.4
797880 | Fornecimento e instalação de junta de dilatação tipo Jeene JJ6080 VV EPDM/Uniontech UT60OAE com lábios poliméricos, ou equivalente | m | 26.2 | 1217.64 | 31902.168
757000 | Gradil ferro galv. d=2" c/ suporte de concreto | m | 25 | 267.09 | 6677.25
707100 | Limpeza c/ jato de água | m2 | 6.27 | 17.22 | 107.9694
798880 | Pintura de impermeabilização das superfícies de apoio da laje de transição, sobre os consoles, c/ emulsão tipo Igolflex preto ou similar (2 demãos) | m2 | 17.46 | 76.83 | 1341.4518
| Total do Subgrupo: |  |  |  | 700145.6363
| Total do Grupo: |  |  |  | 1220089.2396
06.06 - Viaduto Av. Curitiba
06.06.01 - Infraestrutura
Código | Descrição do Serviço | Unid. | Quantidade | Preço Unitário | Preço Total
730000 | Aço CA-50 fornec. dobr. colocação | kg | 5954.16 | 16.95 | 100923.012
722500 | Argamassa fluída para estaca raiz (volume efetivamente aplicado) | m3 | 12.08 | 1143.8 | 13817.104
794337 | Arrasamento de estacas de concreto ø=350mm, demolição, limpeza e preparo das cabeças | ud | 16 | 63.69 | 1019.04
795890 | Bombeamento de concreto usinado | m3 | 12.36 | 51.64 | 638.2704
792350 | Concreto usinado Fck = 15 MPa, exclusive bombeamento | m3 | 1.72 | 565.47 | 972.6084
792330 | Concreto usinado Fck = 30 MPa, exclusive bombeamento | m3 | 12.36 | 632.45 | 7817.082
702100 | Escavação p/ fundação em 1a. cat. | m3 | 68.67 | 49.77 | 3417.7059
712000 | Escoramento (cimbramento) inclusive fundação | m3 | 40 | 145.72 | 5828.8
793580 | Execução de estaca raiz em solo ø=310mm, exclusive materiais | m | 160 | 514.24 | 82278.4
711000 | Formas de madeira compensada resinada | m2 | 35.2 | 89.48 | 3149.696
705000 | Reaterro e apiloamento mecânico | m3 | 44.91 | 30.29 | 1360.3239
| Total do Subgrupo: |  |  |  | 221222.0426
06.06.02 - Mesoestrutura
Código | Descrição do Serviço | Unid. | Quantidade | Preço Unitário | Preço Total
730000 | Aço CA-50 fornec. dobr. colocação | kg | 9131.86 | 16.95 | 154785.027
756000 | Apoio elastomérico fretado fornec.colocação | kg | 129.15 | 148.55 | 19185.2325
795890 | Bombeamento de concreto usinado | m3 | 86.52 | 51.64 | 4467.8928
792330 | Concreto usinado Fck = 30 MPa, exclusive bombeamento | m3 | 86.52 | 632.45 | 54719.574
712000 | Escoramento (cimbramento) inclusive fundação | m3 | 643.86 | 145.72 | 93823.2792
711000 | Formas de madeira compensada resinada | m2 | 279.26 | 89.48 | 24988.1848
795010 | Fornecimento e aplicação de argamassa tipo Sikagrout ou similar, c/ adição de 30% de pedrisco, para execução de cunhas, calços e berços dos apoios | m3 | 0.15 | 3892.28 | 583.842
| Total do Subgrupo: |  |  |  | 352553.0323
06.06.03 - Superestrutura
Código | Descrição do Serviço | Unid. | Quantidade | Preço Unitário | Preço Total
730000 | Aço CA-50 fornec. dobr. colocação | kg | 18179.24 | 16.95 | 308138.118
707000 | Apicoamento em concreto | m2 | 5.23 | 54.56 | 285.3488
745000 | Argamassa cimento e areia 1:3 | m3 | 0.09 | 683.65 | 61.5285
795890 | Bombeamento de concreto usinado | m3 | 168.92 | 51.64 | 8723.0288
795651 | Carga, transporte, lançamento e posicionamento de pingadeiras pré-moldadas P=18,84kg | ud | 134 | 29.16 | 3907.44
795648 | Carga, transporte, lançamento e posicionamento de pré-lajes pré-moldadas de concreto P=150 kg | ud | 216 | 64.81 | 13998.96
792590 | Carga, transporte, lançamento e posicionamento no vão, de vigas pré-moldadas de concreto, L=29, 60m e P=31,40t inclusive mobilização | ud | 5 | 17112.91 | 85564.55
792350 | Concreto usinado Fck = 15 MPa, exclusive bombeamento | m3 | 7.95 | 565.47 | 4495.4865
792330 | Concreto usinado Fck = 30 MPa, exclusive bombeamento | m3 | 23.04 | 632.45 | 14571.648
795850 | Concreto usinado Fck = 35 MPa, exclusive bombeamento | m3 | 83.08 | 658.85 | 54737.258
793650 | Concreto usinado Fck = 50 MPa, exclusive bombeamento | m3 | 62.8 | 764.65 | 48020.02
713000 | Escoramento simples p/ andaimes | m3 | 31.69 | 91.35 | 2894.8815
711000 | Formas de madeira compensada resinada | m2 | 899.99 | 89.48 | 80531.1052
796310 | Fornecimento, corte e colocação de aço CP 190 RB Ø=15,2mm, inclusive protensão | kg | 6189.4 | 15.53 | 96121.382
796882 | Fornecimento e colocação de ancoragem ativa 12 ø 15,2mm | ud | 20 | 1483.14 | 29662.8
795990 | Fornecimento e colocação de ancoragem ativa 4ø15,2mm | ud | 4 | 526.32 | 2105.28
796430 | Fornecimento e colocação de bainha semi-rígida metálica galvanizada øint=50mm, inclusive injeção com nata de cimento | m | 20 | 22.32 | 446.4
796110 | Fornecimento e colocação de bainha semi-rígida metálica galvanizada øint=85mm, inclusive injeção com nata de cimento | m | 429 | 38.8 | 16645.2
791462 | Fornecimento e colocação de drenos PVC diâm. 4", L=400cm | ud | 8 | 63.14 | 505.12
796892 | Fornecimento e instalação de ancoragem passiva 12 ø 15,2mm | ud | 10 | 272.85 | 2728.5
797880 | Fornecimento e instalação de junta de dilatação tipo Jeene JJ6080 VV EPDM/Uniontech UT60OAE com lábios poliméricos, ou equivalente | m | 21.2 | 1217.64 | 25813.968
707100 | Limpeza c/ jato de água | m2 | 5.23 | 17.22 | 90.0606
798880 | Pintura de impermeabilização das superfícies de apoio da laje de transição, sobre os consoles, c/ emulsão tipo Igolflex preto ou similar (2 demãos) | m2 | 17.46 | 76.83 | 1341.4518
| Total do Subgrupo: |  |  |  | 801389.5357
| Total do Grupo: |  |  |  | 1375164.6106
06.07 - Contenções
Código | Descrição do Serviço | Unid. | Quantidade | Preço Unitário | Preço Total
795890 | Bombeamento de concreto usinado | m3 | 481.64 | 51.64 | 24871.8896
497120 | Compactação manual de aterro | m3 | 3210.9 | 20.64 | 66272.976
795850 | Concreto usinado Fck = 35 MPa, exclusive bombeamento | m3 | 481.64 | 658.85 | 317328.514
791810 | Elementos especiais para Terra Armada ou similar - ECE - greide h=0,00 a 6,00m | m2 | 1450.81 | 512.27 | 743206.4387
791820 | Elementos especiais para Terra Armada ou similar - ECE - greide h=6,00 a 9,00m | m2 | 1760.09 | 699.07 | 1230426.1163
791790 | Fabricação, transporte e montagem de escamas de concreto armado (exclusive materiais) | m2 | 3210.9 | 128.79 | 413531.811
| Total do Subgrupo: |  |  |  | 2795637.7456
| Total do Grupo: |  |  |  | 10037596.6216
07 - SINALIZAÇÃO
Código | Descrição do Serviço |  | Unid. | Quantidade | Preço Unitário
814000 | Barreira New Jersey dupla de concreto, não armada, executada com extrusora | m | 13323.88 | 313 | 4170374.44
813000 | Barreira New Jersey simples de concreto, não armada, executada com extrusora | m | 640.39 | 316.59 | 202741.0701
890680 | Barreira simples de concreto Fck=30MPa, armada, pré-moldada para OAE conforme projeto | m | 290.8 | 595.23 | 173092.884
823000 | Defensa simples semi-maleável c/ espaçador e calço | m | 2703.75 | 571.83 | 1546085.3625
822350 | Faixa de sinalização horizontal - termoplástico por aspersão - e=1,5mm | m2 | 34279.662 | 52.61 | 1803453.0178
822330 | Pintura de setas e zebrados - termoplástico por extrusão - e=3mm | m2 | 12590.475 | 76.29 | 960527.3378
820000 | Placa sinalização c/ película refletiva | m2 | 982.9 | 643.56 | 632555.124
895660 | Remoção de defensa metálica | m | 429.7 | 27.64 | 11876.908
897310 | Remoção de placa de sinalização c/transporte inclusive suporte simples | ud | 196 | 79.63 | 15607.48
890775 | Remoção de semi-pórtico c/transporte | ud | 6 | 1159.91 | 6959.46
876000 | Semi-pórtico simples 6,00m p/placa até 12m2( exclusive placa) | ud | 50 | 45379.5 | 2268975
891351 | Suporte duplo metálico galv. fogo d=2,5" c/tampa e aletas anti-giro, h=3,50m | ud | 51 | 1020.72 | 52056.72
821350 | Suporte metálico galv. fogo d=2,5" c/tampa e aletas anti-giro, h=3,50m | ud | 1522 | 552.83 | 841407.26
871000 | Tacha refletiva bidirecional | ud | 12330 | 19.4 | 239202
870000 | Tacha refletiva monodirecional | ud | 3060 | 18.63 | 57007.8
873000 | Tachão refletivo bidirecional | ud | 60 | 35.17 | 2110.2
| Total do Grupo: |  |  |  | 12984032.0642
08 - SINALIZAÇÃO PROVISÓRIA
Código | Descrição do Serviço |  | Unid. | Quantidade | Preço Unitário
801943 | Bandeirinha | h | 6144 | 31.61 | 194211.84
822200 | Faixa de sinalização horizontal provisória | m2 | 40 | 20.66 | 826.4
801941 | Fornecimento e instalação de cone de PVC flexível refletivo h=75 cm para sinalização provisória | ud | 20 | 29.39 | 587.8
801961 | Luz intermitente (piscante) | ud | 2 | 44.33 | 88.66
802160 | Placa de sinalização provisória | m2 | 30.45 | 96.52 | 2939.034
802161 | Suporte de madeira 3" x 3" para sinalização provisória | ud | 30 | 19.08 | 572.4
| Total do Grupo: |  |  |  | 199226.134
09 - SERVIÇOS COMPLEMENTARES
09.01 - Passeio
Código | Descrição do Serviço | Unid. | Quantidade | Preço Unitário | Preço Unitário
800000 | Enleivamento | m2 | 63048.06 | 13.31 | 839169.6786
895801 | Fornecimento e instalação de abrigo de ônibus ( conforme projeto), exclusive base | ud | 41 | 18101.44 | 742159.04
534916 | Pavimento c/ bloco intertravado concreto (Paver- cor natural) e=6cm, incl. colchão pó de pedra | m2 | 83103.96 | 105.1 | 8734226.196
534918 | Pavimento c/ bloco intertravado concreto (Paver- cor natural) e=8cm, incl. colchão pó de pedra | m2 | 15184.04 | 119.92 | 1820870.0768
891070 | Regularização e compactação manual de passeios | m2 | 98288 | 9.94 | 976982.72
| Total do Subgrupo: |  |  |  | 13113407.7114
09.02 - Cerca de Alambrado
Código | Descrição do Serviço | Unid. | Quantidade | Preço Unitário | Preço Unitário
603000 | Aço CA-50 fornec. dobr. colocação | kg | 2247.46 | 17.08 | 38386.6168
605300 | Concreto Fck = 15 MPa, preparo em betoneira e lanç. | m3 | 54.04 | 658.72 | 35597.2288
693480 | Estaca a trado d=25cm (moldada in-loco), inclusive concreto Fck=15 MPa e 20 kg de aço/m³ | m | 167.58 | 125.54 | 21037.9932
602000 | Formas de madeira comum | m2 | 84.84 | 69.27 | 5876.8668
890619 | Fornecimento e instalação de cerca tipo alambrado Malha 10x5cm, Fio 1,9 mm, h=2,0m, exclusive baldrame, inclusive mourões | m | 1256.83 | 120.21 | 151083.5343
| Total do Subgrupo: |  |  |  | 251982.2399
09.03 - Muro de Alvenaria h=2m, Muro de Alvenaria h=8m, Muro de Vidro h=1,8m com reutilização de vidros, inclusive baldrame, pilares e chapisco
Código | Descrição do Serviço | Unid. | Quantidade | Preço Unitário | Preço Unitário
603000 | Aço CA-50 fornec. dobr. colocação | kg | 5000.98 | 17.08 | 85416.7384
690370 | Alvenaria de tijolo de 6 furos | m2 | 9377.3 | 153.34 | 1437915.182
605300 | Concreto Fck = 15 MPa, preparo em betoneira e lanç. | m3 | 125.91 | 658.72 | 82939.4352
602000 | Formas de madeira comum | m2 | 637.61 | 69.27 | 44167.2447
895772 | Montagem de vidros reaproveitados | m | 33.45 | 180.66 | 6043.077
| Total do Subgrupo: |  |  |  | 1656481.6773
09.04 - Vigueta em Concreto Moldada "in-loco" 8,0x8,0cm para Execução de Calçada em Paver
Código | Descrição do Serviço | Unid. | Quantidade | Preço Unitário | Preço Unitário
692360 | Concreto usinado Fck= 15 MPa, exclusive bombeamento | m3 | 106.85 | 565.47 | 60420.4695
602000 | Formas de madeira comum | m2 | 2671.36 | 69.27 | 185045.1072
| Total do Subgrupo: |  |  |  | 245465.5767
09.05 - Rampas e Acessibilidade
Código | Descrição do Serviço | Unid. | Quantidade | Preço Unitário | Preço Unitário
603000 | Aço CA-50 fornec. dobr. colocação | kg | 13335.221 | 17.08 | 227765.5747
894510 | Adequação de poço de visita inclusive anel Ø=0, 60m | ud | 429 | 239.74 | 102848.46
604000 | Argamassa cimento e areia 1:3 | m3 | 0.67 | 683.65 | 458.0455
697125 | Compactação manual com soquete vibratório | m3 | 1.37 | 20.64 | 28.2768
693320 | Concreto usinado Fck = 25 MPa, exclusive bombeamento | m3 | 189.773 | 607.24 | 115237.7565
602000 | Formas de madeira comum | m2 | 910.755 | 69.27 | 63087.9988
834906 | Fornecimento e assentamento de piso tátil de concreto alerta/direcional 40x40cm | m2 | 816.8 | 112.26 | 91693.968
694920 | Fornecimento e colocação de Tela Telcon Q-138 ou similar | kg | 2236.292 | 11.3 | 25270.0996
757000 | Gradil ferro galv. d=2" c/ suporte de concreto | m | 878.4 | 267.09 | 234611.856
603900 | Lastro de brita | m3 | 1.37 | 181.43 | 248.5591
| Total do Subgrupo: |  |  |  | 861250.595
09.06 - Remoções
Código | Descrição do Serviço | Unid. | Quantidade | Preço Unitário | Preço Unitário
604000 | Argamassa cimento e areia 1:3 | m3 | 0.96 | 683.65 | 656.304
692355 | Carga e transporte de material de demolição e entulho | m3 | 2367.09 | 92.7 | 219429.243
606500 | Demolição de alvenaria | m3 | 1908.56 | 180.02 | 343578.9712
606600 | Demolição de concreto armado | m3 | 438.65 | 334.74 | 146833.701
606700 | Demolição de concreto simples | m3 | 19.88 | 160.91 | 3198.8908
600000 | Escavação manual de vala 1a. cat. | m3 | 255.85 | 49.77 | 12733.6545
891265 | Recebimento e destinação de resíduos sólidos e entulho não contaminado | m3 | 2367.09 | 42.41 | 100388.2869
891125 | Remanejamento de tampão de ferro fundido | ud | 80 | 55.83 | 4466.4
890021 | Remoção de abrigo de madeira | ud | 3 | 52.56 | 157.68
590850 | Remoção de blocos de concreto tipo Paver, inclusive transporte | m2 | 144 | 6.7 | 964.8
841000 | Remoção de cercas | m | 1396.47 | 19.67 | 27468.5649
897260 | Remoção de meio fio de concreto c/transporte | m | 18409.19 | 12.77 | 235085.3563
895672 | Remoção de muro de vidro com reaproveitamento do material hmedia=1,80m | m | 57.75 | 196.99 | 11376.1725
897315 | Remoção de painel publicitário tipo outdoor, com estrutura e suportes em madeira | m2 | 51 | 22 | 1122
897314 | Remoção de super poste | ud | 5 | 328.28 | 1641.4
| Total do Subgrupo: |  |  |  | 1109101.4251
09.07 - Remoção e Relocação de Portões, inclusive Reconstrução de Baldrames
Código | Descrição do Serviço | Unid. | Quantidade | Preço Unitário | Preço Unitário
603000 | Aço CA-50 fornec. dobr. colocação | kg | 383.49 | 17.08 | 6550.0092
692355 | Carga e transporte de material de demolição e entulho | m3 | 151.39 | 92.7 | 14033.853
605300 | Concreto Fck = 15 MPa, preparo em betoneira e lanç. | m3 | 9.66 | 658.72 | 6363.2352
606600 | Demolição de concreto armado | m3 | 151.39 | 334.74 | 50676.2886
600000 | Escavação manual de vala 1a. cat. | m3 | 344.06 | 49.77 | 17123.8662
602000 | Formas de madeira comum | m2 | 46.69 | 69.27 | 3234.2163
891265 | Recebimento e destinação de resíduos sólidos e entulho não contaminado | m3 | 151.39 | 42.41 | 6420.4499
895673 | Remoção e relocação de portões (Lm=2,00m) DMT até 10m | m | 1892.35 | 183.49 | 347227.3015
| Total do Subgrupo: |  |  |  | 451629.2199
| Total do Grupo: |  |  |  | 17689318.4453
10 - PROGRAMAS AMBIENTAIS
Código | Descrição do Serviço | Unid. | Quantidade | Preço Unitário | Preço Unitário
897893 | Programa de Comunicação Social e Educação Ambiental | mes | 36 | 16669.61 | 600105.96
897914 | Programa de Controle da Supressão e Resgate de Flora | mes | 13 | 40534.76 | 526951.88
897888 | Programa de Levantamento e Monitoramento de Fauna Atropelada | mes | 12 | 16163.98 | 193967.76
897883 | Programa de Monitoramento da Qualidade da Água | mes | 13 | 3889.93 | 50569.09
897878 | Programa de Monitoramento de Fauna | mes | 4 | 65665.74 | 262662.96
897896 | Programa de Monitoramento de Ruídos | mes | 36 | 717.56 | 25832.16
897881 | Programa de Monitoramento e Controle da Qualidade do Ar (anual) | mes | 4 | 32075.35 | 128301.4
897981 | Programa de Monitoramento e Controle da Qualidade o Ar (trimestral) | mes | 9 | 19637.62 | 176738.58
| Total do Grupo: |  |  |  | 1965129.79
11 - ADMINISTRAÇÃO LOCAL E INSTALAÇÃO DE CANTEIRO
Código | Descrição do Serviço | Unid. | Quantidade | Preço Unitário | Preço Unitário
894280 | Administração local da obra | ud | 1 | 20285310.18 | 20285310.18
892479 | Instalação do canteiro de obras | ud | 1 | 2699164.75 | 2699164.75
| Total do Grupo: |  |  |  | 22984474.93
12 - MOBILIZAÇÃO
Código | Descrição do Serviço | Unid. | Quantidade | Preço Unitário | Preço Unitário
990550 | Mobilização e Desmobilização | ud | 1 | 233478.51 | 233478.51
| Total do Grupo: |  |  |  | 233478.51
| Total do geral do Orçamento |  |  |  | 274003176.8231
| Descrição do grupo | 14.28 | Total do grupo | Preço/km
| 01 - TERRAPLENAGEM | 1.204% | 3299870.6208 | 231083.3768
| 02 - PAVIMENTO RÍGIDO | 13.05% | 35760065.9727 | 2504206.3006
| 03 - PAVIMENTAÇÃO (FLEXÍVEL) | 21.64% | 59298589.3356 | 4152562.2784
| 04 - LIGANTES BETUMINOSOS | 6.101% | 16715762.1288 | 1170571.5776
| 05 - DRENAGEM | 33.88% | 92835632.2701 | 6501094.6968
| 06. - OBRAS DE ARTE ESPECIAIS | 3.663% | 10037596.6216 | 702912.9287
| 07 - SINALIZAÇÃO | 4.739% | 12984032.0642 | 909245.9429
| 08 - SINALIZAÇÃO PROVISÓRIA | 0.07271% | 199226.134 | 13951.4099
| 09 - SERVIÇOS COMPLEMENTARES | 6.456% | 17689318.4453 | 1238747.7903
| 10 - PROGRAMAS AMBIENTAIS | 0.7172% | 1965129.79 | 137614.131
| 11 - ADMINISTRAÇÃO LOCAL E INSTALAÇÃO DE CANTEIRO | 8.388% | 22984474.93 | 1609557.0679
| 12 - MOBILIZAÇÃO | 0.08521% | 233478.51 | 16350.0357
| Total Geral do Orçamento | 100% | 274003176.8231 | 19187897.5366